## Foglio1
1 | Acquisizione Dati Sensore:
1.1 | Il software dovrà essere implementato nell'aplicazione esistente realizzata con STM32.
2 | Acquisizione Dati Sensore:
2.1 | Il software deve essere in grado di leggere il valore di tensione sul pin del uC (il pin non è stato ancora definito).
2.2 | La lettura analogica deve essere effettuata con una frequenza di almeno 10 Hz.
3 | Conversione Misura Analogica:
3.1 | Implementare un algoritmo di conversione della misura analogica in un valore di flusso. L'algoritmo sarà specifico in base al sensore selezionato ( sensore ancora non definito).
4 | Filtro sulle letture del flusso d'Aria:
4.1 | Il software deve implementare la logica di filtraggio basata sulla media di 10 campioni consecutivi .
5 | Impostazione della Soglia del Flusso:
5.1 | Il software deve essere in grado di leggere la soglia del flusso impostata dall'interfaccia utente (parametro già presente nel sw, verrà data indicazione dell avariabile contente questa informazione).
6 | Verifica della Soglia del Flusso:
6.1 | Il sistema deve verificare che il flusso d'aria non esca dal range di soglia impostata dall'utente (range= +/- 10% * soglia impostata).
7 | Controllo Motore:
7.1 | Il software deve essere in grado di modificare output della velocità del motore
8 | Controllo della Velocità del Motore:
8.1 | Implementare un PID per regolare la velocità del motore in risposta alle variazioni del flusso d'aria.
9 | Verifica della Variazione di Velocità del Motore:
9.1 | Il software deve essere in grado di determinare se la variazione della velocità del motore ha prodotto una variazione significativa nel flusso d'aria.
10 | Rilevamento Errori:
10.1 | Nel caso in cui la variazione di velocità del motore non corrisponda a una variazione del flusso d'aria attesa, il sistema deve restituire un errore.
11 | Documentazione del Codice:
11.1 | Fornire una documentazione completa del codice, comprensiva di commenti, spiegazioni degli algoritmi implementati e istruzioni per l'installazione e la configurazione del software.
1 Sensor Data Acquisition:
1.1 The software must be implemented in the existing application developed with STM32.
2 Sensor Data Acquisition:
2.1 The software should be able to read the voltage value on the microcontroller (uC) pin (the pin is not yet defined).
2.2 Analog reading should be performed at a frequency 10 Hz.
3 Analog Measurement Conversion:
3.1 Implement an algorithm to convert analog measurement into a flow value. The algorithm will be specific to the selected sensor (sensor not yet defined).
4 Airflow Readings Filtering:
4.1 The software must implement filtering logic based on the average of 10 consecutive samples.
5 Flow Threshold Setting:
5.1 The software should be able to read the flow threshold set by the user interface (parameter already present in the software; information on the variable containing this data will be provided).
6 Flow Threshold Verification:
6.1 The system must verify that the airflow does not deviate from the user-set threshold range (min/max value:= +/- 10% * set threshold).
7 Motor Control:
7.1 The software must be able to modify the motor speed output.
8 Motor Speed Control:
8.1 Implement a PID (Proportional-Integral-Derivative) controller to regulate the motor speed in response to changes in airflow.
9 Motor Speed Variation Verification:
9.1 The software should be able to determine if the change in motor speed has resulted in a significant variation in airflow.
10 Error Detection:
10.1 In case the change in motor speed does not correspond to the expected airflow variation, the system must return an error. (the condition of error will be provided)
11 Code Documentation:
11.1 Provide comprehensive code documentation, including comments, explanations of implemented algorithms, and instructions for the installation and configuration of the software.